## Sheet1
监控维修、新增及安保报警系统安装清单
序号 |  | 名称 | 品牌型号规格 | 数量 | 规格要求 | 备注 | 单价 | 总额
一、新增监控系统 | 1 | 数字高清红外摄像机 | 海康DS-2CD2T35-IY/B | 10只 | 300万像素红外阵列筒型网络摄像机； 支持H.264、H.265、MJPEG视频编码格式。 最低照度彩色：0.001lx，黑白：0.0001lx，灰度等级不小于11级（需针对本项目提供公安部检测报告证明。） 镜头 4mm, 水平视场角:60.5°(6mm,8mm,12mm可选)。 最大分辨率2048x1536。 在2048x1536@25fps下，清晰度不小于1400TVL（需针对本项目提供公安部检测报告证明）。 支持三码流技术，可同时输出三路码流，主码流最高2048x1536@30fps，第三码流最大2048x1536@30fps，子码流704x576@30fps。 具有20路取流路数能力，以满足更多用户同时在线访问摄像机视频（需针对本项目提供公安部检测报告证明）。 设备与客户端之间用100米网线进行传输，数据包丢包率不大于0.1%（需针对本项目提供公安部检测报告证明）。 具备人脸抓拍、区域入侵检测、越界检测、虚焦检测、进入区域、离开区域、徘徊、人员聚集、逆行、场景变更等功能（需针对本项目提供公安部检测报告证明）。 支持智能后检索，配合NVR支持事件的二次检索分析。 工作温度和湿度 -30℃~60℃，湿度小于95%(无凝结)。 红外照射距离，最远不小于30米。 防护等级 IP67。 | 关键参数需针对本项目提供公安部检测报告证明。
| 2 | 高等级防护专用电源 | 招宏R-CCD 12V 2.5A | 10只
| 3 | 专用支架 | 招宏A-508 | 10只
一、新增监控系统 | 4 | 32路网络硬盘录像机 | 海康DS-8832N-K8 | 1台 | 2U标准机架式IP存储，嵌入式处理器，嵌入式软硬件设计； 具备2个HDMI接口、2个VGA接口、2个RJ45网络接口、2个USB2.0接口、1个USB3.0接口、1个RS232接口、1个RS485接口、1个音频输入接口、2个音频输出接口、16路报警输入接口、8路报警输出接口；（需提供公安部检测报告证明） 可接入8块SATA接口硬盘，支持接入6T容量的SATA接口硬盘，接入1TSSD固态硬盘； 可接入H.265、H.264、SVAC视频编码格式的网络摄像机；可最大接入总带宽512Mbps的32路、H265编码、1920x1080格式的视频图像；（需提供公安部检测报告证明） 支持4000X3000格式的高清网络视频的解码显示； 支持2组4屏显示输出，每组包含HDMI和VGA各一个，同一组内为同源输出，两组之间可异源输出视频图像，并可分别控制进行预览、回放、配置等操作；支持32/16/9/8/6/4/1分屏预览；（需提供公安部检测报告证明） 支持定时、移动侦测、报警、移动侦测且报警、智能侦测和手动抓图功能，可进行32路抓拍并存储1080P格式的图片； 支持按通道、时间方式同时检索32路图片，可正放、倒放1920×1080格式的图片； 支持即时回放功能，在预览状态下，可回放任一通道5分钟内的录像文件； 支持分时段回放功能，将选中通道24小时内的录像文件按时间平均分配至多个窗口进行分时回放，窗口数量可配置，最大16分屏； 支持秒级存储和回放功能，可回放设备断电、断网前一秒的录像； 支持顺时针旋转270度旋转模式，也可对画面进行“左右”、“上下”、“中心”镜像翻转； 具备7键触控面板，方便用户操作及配置。 | 8盘工程型/H265格式
| 5 | NVR专用硬盘 | 海康 WD40PURX | 2只 | WD40PURX,4T,IntelliPower,3.5" | 项目盘20天以上存贮
| 6 | 千兆8路交换机 | H3C MS4008 | 2台 | 产品类型：千兆以太网交换机应用层级：二层背板带宽：16Gbps包转发率：12Mpps端口结构：非模块化电源电压：AC 100-240V 防雷等级4
| 7 | 双工/监视器 | 海康DS-D5022FC-A | 1台 | 22寸液晶监视器，塑胶外观，显示：LED背光；物理分辨率1920×1080P； 亮度250cd/㎡；对比度1000:1，功耗：≤35W； 接口：VGA输入*1，HDMI输入*1，3.5mm音频输入*1，BNC输入*1，USB输入*1； 配件：遥控器*1、电源线*1、说明书*1、保修卡*1。
一、新增监控系统 | 8 | 电源线 | 天诚RVV2*1.5 | 590米 |  | 国标线
| 9 | 超五网线 | 海康5CAT+ | 590米 |  | 国标线
| 10 | 光纤 | 优族H-8B | 250米
| 11 | 光收发器 | 海康DS-3D01-A | 1对 | 1口百兆光纤收发器；光口：1个百兆光口，距离20公里，FC口； 单模单纤，电口：1个百兆网口；安装方式：工业导轨式。
| 12 | 防水箱 | ANX 300*400*200 | 2个
| 13 | 电工管材/配件 | 中财 含电源插板及电料等 | 1批
| 14 | 施工费 | \ | 1项
合计
二、 报警器系统 | 1 | 红外探测器 | 科立信 KS-206ACT | 4只 | 采用微处理技术，配合高效双元红外传感器灵敏度三挡可调（6米/8米/12米）环境温度变化自动补偿灵敏度抗车头灯干扰，抗热气流干扰，抗电磁辐射，符合CCC标准KS-206AT无线传输距离可达5公里（开阔地），KS-206ACT无线传输距离10公里。（开阔地）315.65Mhz无线发射频率，采用调频发射电路，极大提高抗干扰能力交流供电，直流备电，交流充电，自动切换
| 2 | 红外报警主机 | 科立信KS-600D-100F | 1台 | 主机采用自动对码，扩容简单，16个独立无线防区，可通过转发器转发有线探测器，两组定时布撤防功能，三种报警音，四级可调，六组报警电话号码和两组接警中心电话号码。具有拨号暂停功能,兼容内部交换机系统,电话线短路、断路提示。自动抢线拨号报警--当主机发生报警时,若话机处于通话状态,主机将自动切断通话,及时将警情送出,报警完成后自动恢复。具有远程接警操作功能--报警主机拨通报警电话后，用户可在接警电话上进行系统消警、警情信息重放、退出接等操作。独有智能拨号识别和接警识别功能,自动识别电话线状态,提高拨号报警的速度和可靠性。预录10秒报警语音,接警时自动播放预录语音和中文普通话报警报区,报警类型报告,报警内容清晰、直接按设置开关进入编程设置，简单方便。支持电话报警联网，兼容CONTACT ID 通讯协议‘开阔地无线接收距离：3-10公里；支持ADB（爱德宝）无线对射接入
| 3 | 有线转发器 | 科立信 KS-52B | 4台 | 采用防雨结构设计,可用于室外环境。2个线尾电阻型有线子防区，可对防区类型进行定义。可配8个遥控器；并可同时转发24个探测器,构成12个无线防区，防区可以灵活设置成即时防区、留守防区、24小时防区和非子防区。提供一组常开常闭报警输出接口，可用于联动报警或驱动警号等设备。具有布、撤防报告功能具有电池电压不足提示和电池电压不足报告及恢复报告功能。完善的防破坏措施,具有外壳防拆报警功能。
| 4 | 红外对射LCD | 爱德宝 ADB-150E | 4对 | 数码调对：抗强光达50，000LUX,内置自动调节强光过滤系统,避免受强光或汽车灯光的影响。独特的光学设计：光电射束可穿透多层玻璃，具有特殊的抗环境能力。全密封防雨、雾、尘、虫等的一体化结构设计，使其能在恶劣的环境中正常工作。接收信号强度多级LED指示灯，使其校准更精密。红外射束遮断周期可调，使其更加灵活、适应性更强。周界探测范围：最大可达距离：150m、防雷的电路设计。可全天侯工作。红外对射探测器执行国家标准GB10408.4——2000 主动红外入侵探测器
| 5 | 不锈钢加长杆 | 安耐信 I型I-700 | 8支
| 6 | 电源线 | 天诚 RVV2*1.0 | 300米
二、 报警器系统 | 7 | 防水盒 | 招宏 A-300 | 4个
| 8 | 管材配件电料等 | 中财 | 1批
| 9 | 报警器安装调试 | \ | 1项
合计
三 、维修模拟监控系统 | 1 | 模拟摄像机 | 景阳 JY-480D-50P | 2只 | 模拟型高清摄像机：清晰度480TVL，照度：0.03LUX，点阵红外，工作温度-25--60C。器件组成：CCD1/3
| 2 | 电源 | 招宏 12V2.0 | 5只
| 3 | 线材 | 天诚 RVV2*1.0 | 100米
| 4 | 线材 | 瓯美 SY75-5-1 | 30米
| 5 | 维修施工费
合计
三项费用总额